## Sheet1
Current (A) | Sense voltage | Output | Power dissipated | Sense resistor (R) | 0.002
0.001 | 2e-06 | 0.10002 | 2e-09 | Gain | 10
0.01 | 2e-05 | 0.1002 | 2e-07 | Offset voltage | 0.1
0.1 | 0.0002 | 0.102 | 2e-05 | Bandwidth | 10000000
1 | 0.002 | 0.12 | 0.002 | Bandwidth/gain | 1000000
2 | 0.004 | 0.14 | 0.008
3 | 0.006 | 0.16 | 0.018
4 | 0.008 | 0.18 | 0.032
5 | 0.01 | 0.2 | 0.05
6 | 0.012 | 0.22 | 0.072
7 | 0.014 | 0.24 | 0.098
8 | 0.016 | 0.26 | 0.128
9 | 0.018 | 0.28 | 0.162
10 | 0.02 | 0.3 | 0.2
11 | 0.022 | 0.32 | 0.242
12 | 0.024 | 0.34 | 0.288
13 | 0.026 | 0.36 | 0.338
14 | 0.028 | 0.38 | 0.392
15 | 0.03 | 0.4 | 0.45
16 | 0.032 | 0.42 | 0.512
17 | 0.034 | 0.44 | 0.578
18 | 0.036 | 0.46 | 0.648
19 | 0.038 | 0.48 | 0.722
20 | 0.04 | 0.5 | 0.8
21 | 0.042 | 0.52 | 0.882
22 | 0.044 | 0.54 | 0.968
23 | 0.046 | 0.56 | 1.058
24 | 0.048 | 0.58 | 1.152
25 | 0.05 | 0.6 | 1.25
26 | 0.052 | 0.62 | 1.352
27 | 0.054 | 0.64 | 1.458
28 | 0.056 | 0.66 | 1.568
29 | 0.058 | 0.68 | 1.682
30 | 0.06 | 0.7 | 1.8
31 | 0.062 | 0.72 | 1.922
32 | 0.064 | 0.74 | 2.048
33 | 0.066 | 0.76 | 2.178
34 | 0.068 | 0.78 | 2.312
35 | 0.07 | 0.8 | 2.45
36 | 0.072 | 0.82 | 2.592
37 | 0.074 | 0.84 | 2.738
38 | 0.076 | 0.86 | 2.888
39 | 0.078 | 0.88 | 3.042
40 | 0.08 | 0.9 | 3.2
41 | 0.082 | 0.92 | 3.362
42 | 0.084 | 0.94 | 3.528
43 | 0.086 | 0.96 | 3.698
44 | 0.088 | 0.98 | 3.872
45 | 0.09 | 1 | 4.05
46 | 0.092 | 1.02 | 4.232
47 | 0.094 | 1.04 | 4.418
48 | 0.096 | 1.06 | 4.608
49 | 0.098 | 1.08 | 4.802
50 | 0.1 | 1.1 | 5