## Sheet1
Current (A) | Heat dissipated (W) | Voltage (V) | Op amp output (V) | Over offset voltage? | 2.5x offset? | 2x offset + noise? | Valid output? | Notes | Resistance: | 0.01 | Ω
0.001 | 1e-08 | 1e-05 | 0.0001 | TRUE | TRUE | TRUE | TRUE |  | V/V Gain: | 10
0.002 | 4e-08 | 2e-05 | 0.0002 | TRUE | TRUE | TRUE | TRUE |  | Input offset voltage: | 3.5e-06 | V
0.005 | 2.5e-07 | 5e-05 | 0.0005 | TRUE | TRUE | TRUE | TRUE |  | GBWP: | 6500000 | Hz
0.01 | 1e-06 | 0.0001 | 0.001 | TRUE | TRUE | TRUE | TRUE |  | Bandwidth: | 650000 | Hz
0.25 | 0.000625 | 0.0025 | 0.025 | TRUE | TRUE | TRUE | TRUE |  | P-P noise: | 1.5e-06 | V
0.5 | 0.0025 | 0.005 | 0.05 | TRUE | TRUE | TRUE | TRUE
0.75 | 0.005625 | 0.0075 | 0.075 | TRUE | TRUE | TRUE | TRUE
1 | 0.01 | 0.01 | 0.1 | TRUE | TRUE | TRUE | TRUE
2 | 0.04 | 0.02 | 0.2 | TRUE | TRUE | TRUE | TRUE
3 | 0.09 | 0.03 | 0.3 | TRUE | TRUE | TRUE | TRUE |  | 10 gain with e12:
4 | 0.16 | 0.04 | 0.4 | TRUE | TRUE | TRUE | TRUE |  | 2k2 + 6k8
5 | 0.25 | 0.05 | 0.5 | TRUE | TRUE | TRUE | TRUE |  | 1k
6 | 0.36 | 0.06 | 0.6 | TRUE | TRUE | TRUE | TRUE
7 | 0.49 | 0.07 | 0.7 | TRUE | TRUE | TRUE | TRUE
8 | 0.64 | 0.08 | 0.8 | TRUE | TRUE | TRUE | TRUE
9 | 0.81 | 0.09 | 0.9 | TRUE | TRUE | TRUE | TRUE
10 | 1 | 0.1 | 1 | TRUE | TRUE | TRUE | TRUE
11 | 1.21 | 0.11 | 1.1 | TRUE | TRUE | TRUE | TRUE
12 | 1.44 | 0.12 | 1.2 | TRUE | TRUE | TRUE | TRUE | 140W at 12V
13 | 1.69 | 0.13 | 1.3 | TRUE | TRUE | TRUE | TRUE
14 | 1.96 | 0.14 | 1.4 | TRUE | TRUE | TRUE | TRUE
15 | 2.25 | 0.15 | 1.5 | TRUE | TRUE | TRUE | TRUE
16 | 2.56 | 0.16 | 1.6 | TRUE | TRUE | TRUE | TRUE | 140W at 9V
17 | 2.89 | 0.17 | 1.7 | TRUE | TRUE | TRUE | TRUE
18 | 3.24 | 0.18 | 1.8 | TRUE | TRUE | TRUE | TRUE
19 | 3.61 | 0.19 | 1.9 | TRUE | TRUE | TRUE | TRUE
20 | 4 | 0.2 | 2 | TRUE | TRUE | TRUE | TRUE
21 | 4.41 | 0.21 | 2.1 | TRUE | TRUE | TRUE | TRUE
22 | 4.84 | 0.22 | 2.2 | TRUE | TRUE | TRUE | TRUE
23 | 5.29 | 0.23 | 2.3 | TRUE | TRUE | TRUE | TRUE
24 | 5.76 | 0.24 | 2.4 | TRUE | TRUE | TRUE | TRUE
25 | 6.25 | 0.25 | 2.5 | TRUE | TRUE | TRUE | TRUE
26 | 6.76 | 0.26 | 2.6 | TRUE | TRUE | TRUE | TRUE
27 | 7.29 | 0.27 | 2.7 | TRUE | TRUE | TRUE | TRUE
28 | 7.84 | 0.28 | 2.8 | TRUE | TRUE | TRUE | TRUE | 140W at 5V
29 | 8.41 | 0.29 | 2.9 | TRUE | TRUE | TRUE | TRUE
30 | 9 | 0.3 | 3 | TRUE | TRUE | TRUE | TRUE
31 | 9.61 | 0.31 | 3.1 | TRUE | TRUE | TRUE | TRUE
32 | 10.24 | 0.32 | 3.2 | TRUE | TRUE | TRUE | TRUE
33 | 10.89 | 0.33 | 3.3 | TRUE | TRUE | TRUE | TRUE
34 | 11.56 | 0.34 | 3.4 | TRUE | TRUE | TRUE | TRUE
35 | 12.25 | 0.35 | 3.5 | TRUE | TRUE | TRUE | TRUE
36 | 12.96 | 0.36 | 3.6 | TRUE | TRUE | TRUE | TRUE
37 | 13.69 | 0.37 | 3.7 | TRUE | TRUE | TRUE | TRUE
38 | 14.44 | 0.38 | 3.8 | TRUE | TRUE | TRUE | TRUE
39 | 15.21 | 0.39 | 3.9 | TRUE | TRUE | TRUE | TRUE
40 | 16 | 0.4 | 4 | TRUE | TRUE | TRUE | TRUE
41 | 16.81 | 0.41 | 4.1 | TRUE | TRUE | TRUE | TRUE
42 | 17.64 | 0.42 | 4.2 | TRUE | TRUE | TRUE | TRUE | 140W at 3.3V
43 | 18.49 | 0.43 | 4.3 | TRUE | TRUE | TRUE | TRUE
44 | 19.36 | 0.44 | 4.4 | TRUE | TRUE | TRUE | TRUE
45 | 20.25 | 0.45 | 4.5 | TRUE | TRUE | TRUE | TRUE
46 | 21.16 | 0.46 | 4.6 | TRUE | TRUE | TRUE | TRUE
47 | 22.09 | 0.47 | 4.7 | TRUE | TRUE | TRUE | TRUE
48 | 23.04 | 0.48 | 4.8 | TRUE | TRUE | TRUE | TRUE
49 | 24.01 | 0.49 | 4.9 | TRUE | TRUE | TRUE | FALSE
50 | 25 | 0.5 | 5 | TRUE | TRUE | TRUE | FALSE